## Folha 1
IVG020 | m² |  | Duto de ventilação de seção retangular.
Duto de chapa galvanizada de 1,5 mm de espessura e juntas transversais com abraçadeira tipo Metu e vedada com massa resistente a altas temperaturas. Inclusive acessórios de montagem e elementos de fixação.
Insumo |  | Un |  | Descrição | Rend. | Preço unitário | Preço Insumo
mt42con115s |  | Un |  | Repercussão, por m², de material auxiliar para fixação à obra de dutos autoportantes para a distribuição de ar em ventilação e climatização. | 1 | 14.61 | 14.61
mt42con110s |  | m² |  | Chapa galvanizada de 1,5 mm de espessura, e juntas transversais com abraçadeira tipo Metu e vedada com massa resistente a altas temperaturas, para a formação de dutos autoportantes para a distribuição de ar em ventilação e climatização. | 1.05 | 97.38 | 102.25
mo013 |  | h |  | Montador de dutos de chapa metálica. | 0.627 | 40.91 | 25.65
mo084 |  | h |  | Ajudante de montador de dutos de chapa metálica. | 0.627 | 30.23 | 18.95
|  | % |  | Custos diretos complementares | 2 | 161.46 | 3.23
Custo de manutenção decenal: R$ 28,00 nos primeiros 10 anos. | [5 empty] | Total: | 164.69