## Folha 1
IVG028 | m | Duto de ventilação de seção oval.
Duto oval de parede simples helicoidal de aço galvanizado, de 325x130 mm e 0,6 mm de espessura, fornecida em tramos de 3 m, para instalações de ventilação e climatização. Inclusive acessórios de montagem e elementos de fixação.
Insumo |  | Un | Descrição | Rend. | Preço unitário | Preço Insumo
mt42coa100da |  | m | Duto oval de parede simples helicoidal de aço galvanizado, de 325x130 mm e 0,6 mm de espessura, fornecida em tramos de 3 m, para instalações de ventilação e climatização. | 1.05 | 286.3 | 300.62
mt42coa190d |  | Un | Repercussão, por m, de material auxiliar para fixação de dutos ovais de ar de 325x130 mm em instalações de ventilação e climatização. | 1 | 35.42 | 35.42
mo013 |  | h | Montador de dutos de chapa metálica. | 0.052 | 42.82 | 2.23
mo084 |  | h | Ajudante de montador de dutos de chapa metálica. | 0.052 | 31.49 | 1.64
|  | % | Custos diretos complementares | 2 | 339.91 | 6.8
Custo de manutenção decenal: R$ 58,94 nos primeiros 10 anos. |  |  |  |  | Total: | 346.71