## Folha 1
IVH030 | Un |  | Extrator de chaminé híbrido.
Extrator estático mecânico, de 153 mm de diâmetro e 415 mm de altura, de 250 m³/h de vazão máxima, 137 W de potência máxima com motor de alimentação monofásica (230V/50Hz) e 900 r.p.m. de velocidade máxima; instalação no extremo exterior do duto de extração (boca de expulsão), em habitação unifamiliar. Inclusive material de fixação.
Insumo |  | Un |  | Descrição | Rend. | Preço unitário | Preço Insumo
mt42svi020a |  | Un |  | Extrator estático mecânico, de 153 mm de diâmetro e 415 mm de altura, de 250 m³/h de vazão máxima, 137 W de potência máxima com motor de alimentação monofásica (230V/50Hz) e 900 r.p.m. de velocidade máxima. | 1 | 5533.98 | 5533.98
mt42sva300 |  | Un |  | Material de fixação para dutos de ventilação. | 1 | 18.26 | 18.26
mo011 |  | h |  | Montador. | 0.209 | 40.91 | 8.55
mo080 |  | h |  | Ajudante de montador. | 0.209 | 30.23 | 6.32
|  | % |  | Custos diretos complementares | 2 | 5567.11 | 111.34
Custo de manutenção decenal: R$ 3.690,99 nos primeiros 10 anos. | [5 empty] | Total: | 5678.45