## Folha 1
IVH040 | Un | Dispositivo de controle centralizado.
Dispositivo de controle centralizado constituído por armário de programação composto por caixa de superfície estanque, de 300x200x150 mm, disjuntor, transformador e programador eletrônico, para controle de até 3 extratores estáticos mecânicos em habitação unifamiliar, com sistema automático de funcionamento simultâneo e anemómetro; instalação em habitação unifamiliar. Inclusive tubo protetor dos cabos e cabos.
Insumo |  | Un | Descrição | Rend. | Preço unitário | Preço Insumo
mt42svi025a |  | Un | Armário de programação, composto por caixa de superfície estanque, de 300x200x150 mm, disjuntor, transformador e programador eletrônico, para controle de até 3 extratores estáticos mecânicos em habitação unifamiliar. | 1 | 6065.68 | 6065.68
mt42svi027a |  | Un | Sistema automático de funcionamento simultâneo. | 1 | 1715.77 | 1715.77
mt42svi028a |  | Un | Anemómetro. | 1 | 6113.75 | 6113.75
mt35aia090ca |  | m | Tubo rígido de PVC, roscável, dobrável a quente, de cor preto, de 16 mm de diâmetro nominal, para canalização fixa na superfície. Resistência à compressão 1250 N, resistência ao impacto 2 joules, temperatura de trabalho -5°C até 60°C, com grau de proteção IP547, propriedades eléctricas: isolante, não propagador da chama. Inclusive abraçadeiras, elementos de fixação e acessórios (curvas, manguitos, tês, cotovelos e curvas flexíveis). | 6 | 8.25 | 49.5
mt35cep010aa |  | m | Cabo unipolar H07V-U, sendo a sua tensão atribuída de 450/750 V, reação ao fogo classe Eca segundo NP EN 50575, com condutor unifilar de cobre classe 1 de 1,5 mm² de seção, com isolamento de PVC. | 18 | 0.52 | 9.36
mo003 |  | h | Eletricista. | 0.575 | 40.91 | 23.52
mo102 |  | h | Ajudante de eletricista. | 0.575 | 30.78 | 17.7
|  | % | Custos diretos complementares | 2 | 13995.3 | 279.91
Custo de manutenção decenal: R$ 1.998,53 nos primeiros 10 anos. |  |  |  |  | Total: | 14275.2