## Folha 1
IVK040 | Un | Chapéu para cozinha.
Chapéu contra a chuva de chapa galvanizada, para duto de saída de 160 mm de diâmetro exterior em cobertura inclinada de telha, acabamento liso, com rede de proteção contra a entrada de folhas e pássaros, rufo de chumbo e pescoço de ligação ao duto.
Insumo |  | Un | Descrição | Rend. | Preço unitário | Preço Insumo
mt42svs270fc |  | Un | Chapéu contra a chuva de chapa galvanizada, para duto de saída de 160 mm de diâmetro exterior em cobertura inclinada de telha, acabamento liso, com rede de proteção contra a entrada de folhas e pássaros, rufo de chumbo e pescoço de ligação ao duto. | 1 | 840.17 | 840.17
mo011 |  | h | Montador. | 0.162 | 40.91 | 6.63
mo080 |  | h | Ajudante de montador. | 0.081 | 30.23 | 2.45
|  | % | Custos diretos complementares | 2 | 849.25 | 16.99
Custo de manutenção decenal: R$ 407,13 nos primeiros 10 anos. |  |  |  |  | Total: | 866.24