## Folha 1
IVK040 | Un | Chapéu para cozinha.
Chapéu contra a chuva de chapa galvanizada, para duto de saída de 355 mm de diâmetro exterior em cobertura inclinada de telha, acabamento liso, com rede de proteção contra a entrada de folhas e pássaros, rufo de chumbo e pescoço de ligação ao duto.
Insumo |  | Un | Descrição | Rend. | Preço unitário | Preço Insumo
mt42svs270ng |  | Un | Chapéu contra a chuva de chapa galvanizada, para duto de saída de 355 mm de diâmetro exterior em cobertura inclinada de telha, acabamento liso, com rede de proteção contra a entrada de folhas e pássaros, rufo de chumbo e pescoço de ligação ao duto. | 1 | 2847.62 | 2847.62
mo011 |  | h | Montador. | 0.188 | 40.91 | 7.69
mo080 |  | h | Ajudante de montador. | 0.094 | 30.23 | 2.84
|  | % | Custos diretos complementares | 2 | 2858.15 | 57.16
Custo de manutenção decenal: R$ 1.370,20 nos primeiros 10 anos. |  |  |  |  | Total: | 2915.31