## Folha 1
IVK010 | Un |  | Extrator de fumos para cozinha.
Ventilador de extração de cozinha, de dimensões 218x127x304 mm, velocidade 2250 r.p.m., vazão de descarga livre 250 m³/h, com tramo de ligação de tubo flexível de alumínio o duto de extração para evacuação de fumos; instalação no interior da campana. Inclusive elementos de fixação.
Insumo |  | Un |  | Descrição | Rend. | Preço unitário | Preço Insumo
mt32exs010a |  | Un |  | Ventilador de extração de cozinha, de dimensões 218x127x304 mm, velocidade 2250 r.p.m., vazão de descarga livre 250 m³/h, com elementos de fixação. | 1 | 225.72 | 225.72
mt42cme020d |  | m |  | Tubo flexível de alumínio natural, de 110 mm de diâmetro, inclusive curvas, derivações, uniões e peças especiais. | 3 | 17.15 | 51.45
mo003 |  | h |  | Eletricista. | 0.209 | 40.91 | 8.55
mo102 |  | h |  | Ajudante de eletricista. | 0.209 | 30.78 | 6.43
|  | % |  | Custos diretos complementares | 2 | 292.15 | 5.84
Custo de manutenção decenal: R$ 491,68 nos primeiros 10 anos. | [5 empty] | Total: | 297.99