## Folha 1
IVN040 | Un |  | Chapéu.
Chapéu contra a chuva de chapa galvanizada, para duto de saída de 315 mm de diâmetro exterior em cobertura inclinada de telha, acabamento liso, com rede de proteção contra a entrada de folhas e pássaros, rufo de chumbo e pescoço de ligação ao duto.
Insumo |  | Un |  | Descrição | Rend. | Preço unitário | Preço Insumo
mt42svs270lf |  | Un |  | Chapéu contra a chuva de chapa galvanizada, para duto de saída de 315 mm de diâmetro exterior em cobertura inclinada de telha, acabamento liso, com rede de proteção contra a entrada de folhas e pássaros, rufo de chumbo e pescoço de ligação ao duto. | 1 | 1848.09 | 1848.09
mo020 |  | h |  | Pedreiro. | 0.178 | 32.24 | 5.74
mo112 |  | h |  | Servente de pedreiro. | 0.089 | 28.03 | 2.49
|  | % |  | Custos diretos complementares | 2 | 1856.32 | 37.13
Custo de manutenção decenal: R$ 208,28 nos primeiros 10 anos. | [5 empty] | Total: | 1893.45