## Folha 1
IVN010 | Un |  | Abertura para ventilação.
Abertura de admissão direta através de parede de fachada composta por grelha de exterior para instalações de ventilação, marco frontal e lâminas de chapa perfilada de aço galvanizado, de 2000x330 mm, tela metálica de aço galvanizado com malha de 20x20 mm. Inclusive elementos de fixação.
Insumo |  | Un |  | Descrição | Rend. | Preço unitário | Preço Insumo
mt42trx370ai1 |  | Un |  | Grelha de exterior para instalações de ventilação, marco frontal e lâminas de chapa perfilada de aço galvanizado, de 2000x330 mm, tela metálica de aço galvanizado com malha de 20x20 mm, com elementos de fixação. | 1 | 2375.44 | 2375.44
mo020 |  | h |  | Pedreiro. | 0.523 | 32.24 | 16.86
mo113 |  | h |  | Auxiliar de serviços gerais. | 0.523 | 27.81 | 14.54
|  | % |  | Custos diretos complementares | 2 | 2406.84 | 48.14
Custo de manutenção decenal: R$ 122,75 nos primeiros 10 anos. | [5 empty] | Total: | 2454.98