## Folha 1
IVN110 | m² | Grelha de ventilação de lâminas fixas de alumínio.
Grelha de ventilação de lâminas fixas de alumínio lacado cor branca com 60 microns de espessura mínima de película seca. Inclusive parafusos.
Insumo |  |  | Un | Descrição | Rend. | Preço unitário | Preço Insumo
mt25pce020c |  |  | m² | Brise de lâminas fixas de alumínio lacado cor branca. | 1.02 | 104.8 | 106.9
mt23ppb011 |  |  | Un | Parafuso de aço 19/22 mm. | 4 | 0.08 | 0.32
mo018 |  |  | h | Serralheiro. | 0.052 | 32.62 | 1.7
mo059 |  |  | h | Ajudante de serralheiro. | 0.105 | 30.15 | 3.17
|  |  | % | Custos diretos complementares | 2 | 112.09 | 2.24
Custo de manutenção decenal: R$ 26,30 nos primeiros 10 anos. | [5 empty] | Total: | 114.33