## Folha 1
IVV040 | m |  | Duto de polipropileno.
Duto de ventilação, formada por tubo circular de polipropileno, de 100 mm de diâmetro, temperatura de trabalho até 90°C, para ligação por encaixe, colocada em posição horizontal. Inclusive material auxiliar para montagem e fixação, acessórios e peças especiais. O preço não inclui as comportas de regulação, as comportas corta-fogo, as grelhas nem os difusores.
Insumo |  | Un |  | Descrição | Rend. | Preço unitário | Preço Insumo
mt42cvn410a |  | Un |  | Material auxiliar para montagem e fixação dos dutos de polipropileno, de 100 mm de diâmetro. | 1 | 0.68 | 0.68
mt42cvn010j |  | m |  | Tubo circular de polipropileno, de 100 mm de diâmetro, temperatura de trabalho até 90°C, com o preço incrementado em 45% relativamente a acessórios e peças especiais. | 1 | 19.79 | 19.79
mo011 |  | h |  | Montador. | 0.102 | 40.91 | 4.17
mo080 |  | h |  | Ajudante de montador. | 0.051 | 30.23 | 1.54
|  | % |  | Custos diretos complementares | 2 | 26.18 | 0.52
Custo de manutenção decenal: R$ 2,80 nos primeiros 10 anos. | [5 empty] | Total: | 26.7