## Folha 1
IVV060 | m | Duto de polipropileno extrudido.
Duto de ventilação, formada por tubo de polipropileno extrudido de 15 mm de espessura, código de pedido 990 328 690, ComfoPipe Compact "ZEHNDER", de 125 mm de diâmetro interior, impermeável ao vapor de água, temperatura de trabalho entre -25°C e 60°C, Euroclasse B2 de reação ao fogo, condutibilidade térmica 0,037 W/(mK), fornecido em tramos de 1 m. Inclusive material auxiliar para montagem e fixação, acessórios e peças especiais.
Insumo |  | Un | Descrição | Rend. | Preço unitário | Preço Insumo
mt42zeh221d |  | Un | Material auxiliar para montagem e fixação dos dutos de polipropileno extrudido de 15 mm de espessura, ComfoPipe Compact "ZEHNDER", de 125 mm de diâmetro interior. | 1 | 16.78 | 16.78
mt42zeh220dc |  | m | Tubo de polipropileno extrudido de 15 mm de espessura, código de pedido 990 328 690, ComfoPipe Compact "ZEHNDER", de 125 mm de diâmetro interior, impermeável ao vapor de água, temperatura de trabalho entre -25°C e 60°C, Euroclasse B2 de reação ao fogo, condutibilidade térmica 0,037 W/(mK), fornecido em tramos de 1 m, com o preço incrementado em 10% relativamente a acessórios e peças especiais. | 1 | 348.14 | 348.14
mo011 |  | h | Montador. | 0.176 | 40.91 | 7.2
mo080 |  | h | Ajudante de montador. | 0.088 | 30.23 | 2.66
|  | % | Custos diretos complementares | 2 | 374.78 | 7.5
Custo de manutenção decenal: R$ 40,14 nos primeiros 10 anos. |  |  |  |  | Total: | 382.28