## Folha 1
IVV300 | m | Duto flexível de PVC/poliéster.
Duto de ventilação, formada por tubo flexível de PVC, poliéster e cabo de aço em espiral, de 125 mm de diâmetro. Inclusive material auxiliar para montagem e fixação, acessórios e peças especiais.
Insumo |  | Un | Descrição | Rend. | Preço unitário | Preço Insumo
mt42sfp420d |  | Un | Material auxiliar para montagem e fixação dos dutos flexíveis de PVC/poliéster, de 125 mm de diâmetro. | 1 | 3.75 | 3.75
mt42sfp020dc |  | m | Tubo flexível de PVC, poliéster e cabo de aço em espiral, de 125 mm de diâmetro, com o preço incrementado em 10% relativamente a acessórios e peças especiais. | 1 | 82.84 | 82.84
mo011 |  | h | Montador. | 0.102 | 42.82 | 4.37
mo080 |  | h | Ajudante de montador. | 0.051 | 31.49 | 1.61
|  | % | Custos diretos complementares | 2 | 92.57 | 1.85
Custo de manutenção decenal: R$ 9,91 nos primeiros 10 anos. |  |  |  |  | Total: | 94.42