## Folha 1
LAH010 | Un | Porta de armário, de madeira.
Porta de armário de duas folhas de 215 cm de altura de 50x1,9 cm, de painel de aglomerado, acabamento em melamina, cor branca; na face exterior. Inclusive ferragens de pendurar, fecho e puxador sobre espelho comprido de latão, cor preto, acabamento brilhante, série básica.
Insumo |  | Un | Descrição | Rend. | Preço unitário | Preço Insumo
mt22aap030feb |  | Un | Marco de madeira maciça, para porta de armário de duas folhas, de 70x30 mm, com elementos de fixação. | 1 | 6.37 | 6.37
mt22ata015Ea |  | m | Guarnição de MDF, com acabamento em melamina, de cor branca, 50x10 mm. | 7 | 1.57 | 10.99
mt22pxh040eaa |  | Un | Porta de armário de painel de aglomerado, acabamento em melamina, cor branca, 215x50x1,9 cm. | 2 | 71.8 | 143.6
mt23icx020 |  | Un | Dobradiça copo oculta, de aço inoxidável, para porta de armário inferior ou superior de espessura maior que 15 mm. | 6 | 3.97 | 23.82
mt23hcl010aa |  | Un | Jogo de puxador e espelho comprido de latão, cor preto, acabamento brilhante, série básica, para porta de armário. | 2 | 24.71 | 49.42
mt23ppb050 |  | Un | Íman de fecho para porta de armário inferior ou superior. | 4 | 0.99 | 3.96
mt23ppb031 |  | Un | Parafuso de latão 21/35 mm. | 36 | 0.2 | 7.2
mo017 |  | h | Carpinteiro. | 1.17 | 33.02 | 38.63
mo058 |  | h | Ajudante de carpinteiro. | 1.17 | 31.35 | 36.68
|  | % | Custos diretos complementares | 2 | 320.67 | 6.41
Custo de manutenção decenal: R$ 35,98 nos primeiros 10 anos. |  |  |  |  | Total: | 327.08