## Folha 1
LEL010 | Un | Porta exterior, de alumínio.
Porta exterior de alumínio termolacado em pó, bloco de segurança, de 90x210 cm, estampagem a uma face, acabamento em cor branca RAL 9010, fechadura especial com um ponto de fecho, e contramarco.
Insumo |  | Un | Descrição | Rend. | Preço unitário | Preço Insumo
mt25paa010ac |  | Un | Porta de entrada de alumínio termolacado, bloco de segurança, 90x210 cm, acabamento em cor branca RAL 9010 com estampagem a uma face, fechadura com um ponto de fecho, e acessórios. | 1 | 1123.67 | 1123.67
mt26pec015c |  | Un | Contramarco de aço galvanizado, para porta de entrada de alumínio de uma folha, com ganchos de ancoragem à obra. | 1 | 140.46 | 140.46
mt13blw110a |  | Un | Aerossol de 750 cm³ de espuma de poliuretano, de 22,5 kg/m³ de densidade, 140% de expansão, 18 N/cm² de resistência à tração e 20 N/cm² de resistência à flexão, condutibilidade térmica 0,04 W/(mK), estável de -40°C a 100°C; para aplicar com pistola. | 0.1 | 21.62 | 2.16
mt15sja100 |  | Un | Cartucho de pasta de silicone neutro. | 0.2 | 23.33 | 4.67
mo020 |  | h | Pedreiro. | 0.523 | 33.34 | 17.44
mo113 |  | h | Auxiliar de serviços gerais. | 0.523 | 28.94 | 15.14
mo018 |  | h | Serralheiro. | 0.47 | 33.72 | 15.85
mo059 |  | h | Ajudante de serralheiro. | 0.234 | 31.41 | 7.35
|  | % | Custos diretos complementares | 2 | 1326.74 | 26.53
Custo de manutenção decenal: R$ 148,86 nos primeiros 10 anos. |  |  |  |  | Total: | 1353.27