## Folha 1
LGM030 | Un |  | Portão seccional para garagem, de madeira.
Portão seccional para garagem, formado por painel com almofadas de madeira maciça, 250x210 cm, com abertura automática. Inclusive material de ligação elétrica e equipamento de motorização.
Insumo |  | Un |  | Descrição | Rend. | Preço unitário | Preço Insumo
mt26pgs020m |  | Un |  | Portão seccional para garagem, formado por painel com almofadas de madeira maciça, 250x210 cm, caixa recolhedora forrada, carretel, molas de torção, roldanas, guias, acessórios e fechadura central com chave de segurança. | 1 | 5188.7 | 5188.7
mt26egm010df |  | Un |  | Equipamento de motorização para abertura e fecho automático, para portão de garagem seccional de até 60 kg de peso. | 1 | 1252.92 | 1252.92
mt26egm012 |  | Un |  | Acessórios (fechadura, botão pulsador, emissor, receptor e fotocélula) para automatização de portão de garagem. | 1 | 849.2 | 849.2
mo020 |  | h |  | Pedreiro. | 0.683 | 32.24 | 22.02
mo113 |  | h |  | Auxiliar de serviços gerais. | 0.683 | 27.81 | 18.99
mo018 |  | h |  | Serralheiro. | 1.595 | 32.62 | 52.03
mo059 |  | h |  | Ajudante de serralheiro. | 1.595 | 30.15 | 48.09
mo003 |  | h |  | Eletricista. | 5.225 | 40.91 | 213.75
|  | % |  | Custos diretos complementares | 2 | 7645.7 | 152.91
Custo de manutenção decenal: R$ 1.559,72 nos primeiros 10 anos. | [5 empty] | Total: | 7798.61