## Folha 1
LGM030 | Un |  | Portão seccional para garagem, de madeira.
Portão seccional para garagem, formado por painel com almofadas de madeira maciça, 300x210 cm, com abertura automática. Inclusive material de ligação elétrica e equipamento de motorização.
Insumo |  | Un |  | Descrição | Rend. | Preço unitário | Preço Insumo
mt26pgs020p |  | Un |  | Portão seccional para garagem, formado por painel com almofadas de madeira maciça, 300x210 cm, caixa recolhedora forrada, carretel, molas de torção, roldanas, guias, acessórios e fechadura central com chave de segurança. | 1 | 5617.09 | 5617.09
mt26egm010df |  | Un |  | Equipamento de motorização para abertura e fecho automático, para portão de garagem seccional de até 60 kg de peso. | 1 | 1252.92 | 1252.92
mt26egm012 |  | Un |  | Acessórios (fechadura, botão pulsador, emissor, receptor e fotocélula) para automatização de portão de garagem. | 1 | 849.2 | 849.2
mo020 |  | h |  | Pedreiro. | 0.789 | 32.24 | 25.44
mo113 |  | h |  | Auxiliar de serviços gerais. | 0.789 | 27.81 | 21.94
mo018 |  | h |  | Serralheiro. | 1.84 | 32.62 | 60.02
mo059 |  | h |  | Ajudante de serralheiro. | 1.84 | 30.15 | 55.48
mo003 |  | h |  | Eletricista. | 5.225 | 40.91 | 213.75
|  | % |  | Custos diretos complementares | 2 | 8095.84 | 161.92
Custo de manutenção decenal: R$ 1.651,55 nos primeiros 10 anos. | [5 empty] | Total: | 8257.76