## Folha 1
LGM030 | Un |  | Portão seccional para garagem, de madeira.
Portão seccional para garagem, formado por painel com almofadas de madeira maciça, 300x250 cm, com abertura automática. Inclusive material de ligação elétrica e equipamento de motorização.
Insumo |  | Un |  | Descrição | Rend. | Preço unitário | Preço Insumo
mt26pgs020r |  | Un |  | Portão seccional para garagem, formado por painel com almofadas de madeira maciça, 300x250 cm, caixa recolhedora forrada, carretel, molas de torção, roldanas, guias, acessórios e fechadura central com chave de segurança. | 1 | 6202.84 | 6202.84
mt26egm010dh |  | Un |  | Equipamento de motorização para abertura e fecho automático, para portão de garagem seccional de mais de 60 kg de peso. | 1 | 1837.6 | 1837.6
mt26egm012 |  | Un |  | Acessórios (fechadura, botão pulsador, emissor, receptor e fotocélula) para automatização de portão de garagem. | 1 | 849.2 | 849.2
mo020 |  | h |  | Pedreiro. | 0.909 | 32.24 | 29.31
mo113 |  | h |  | Auxiliar de serviços gerais. | 0.909 | 27.81 | 25.28
mo018 |  | h |  | Serralheiro. | 2.121 | 32.62 | 69.19
mo059 |  | h |  | Ajudante de serralheiro. | 2.121 | 30.15 | 63.95
mo003 |  | h |  | Eletricista. | 5.225 | 40.91 | 213.75
|  | % |  | Custos diretos complementares | 2 | 9291.12 | 185.82
Custo de manutenção decenal: R$ 1.895,39 nos primeiros 10 anos. | [5 empty] | Total: | 9476.94