## Folha 1
LIC010 | m² |  | Porta industrial empilhável de abertura rápida, de lona de PVC.
Porta industrial empilhável de abertura rápida, de entre 4 e 4,5 m de altura máxima, formada por lona de PVC, reforçada com tecido de nylon de alta resistência, Euroclasse D-s2, d0 de reação ao fogo, com uma massa superficial de 950 g/m², marco e estrutura de aço galvanizado, quadro de manobra, botão pulsador, fotocélula de segurança e mecanismos, fixada através de assentamento em parede de alvenaria com argamassa de cimento, confeccionada em obra, dosificação 1:6.
Insumo |  | Un |  | Descrição | Rend. | Preço unitário | Preço Insumo
mt26pes020c |  | m² |  | Porta industrial empilhável de abertura rápida, de entre 4 e 4,5 m de altura máxima, formada por lona de PVC, reforçada com tecido de nylon de alta resistência, Euroclasse D-s2, d0 de reação ao fogo, com uma massa superficial de 950 g/m², marco e estrutura de aço galvanizado, quadro de manobra, botão pulsador, fotocélula de segurança e mecanismos. | 1 | 653.97 | 653.97
mt08aaa010a |  | m³ |  | Água. | 0.006 | 3.83 | 0.02
mt01arg005a |  | t |  | Areia de pedreira, para argamassa preparada em obra. | 0.007 | 51.13 | 0.36
mt08cem002 |  | kg |  | Cimento cinza em sacos. | 1.125 | 0.63 | 0.71
mo011 |  | h |  | Montador. | 0.523 | 42.82 | 22.39
mo080 |  | h |  | Ajudante de montador. | 0.523 | 31.49 | 16.47
mo113 |  | h |  | Auxiliar de serviços gerais. | 0.247 | 28.94 | 7.15
mo003 |  | h |  | Eletricista. | 0.314 | 42.82 | 13.45
|  | % |  | Custos diretos complementares | 2 | 714.52 | 14.29
Custo de manutenção decenal: R$ 252,97 nos primeiros 10 anos. | [5 empty] | Total: | 728.81