## Folha 1
LIC010 | m² |  | Porta industrial empilhável de abertura rápida, de lona de PVC.
Porta industrial empilhável de abertura rápida, de entre 4,5 e 5 m de altura máxima, formada por lona de PVC, marco e estrutura de aço galvanizado, quadro de manobra, botão pulsador, fotocélula de segurança e mecanismos, fixada através de aparafusamento em concreto.
Insumo |  | Un |  | Descrição | Rend. | Preço unitário | Preço Insumo
mt26pes020d |  | m² |  | Porta industrial empilhável de abertura rápida, de entre 4,5 e 5 m de altura máxima, formada por lona de PVC, marco e estrutura de aço galvanizado, quadro de manobra, botão pulsador, fotocélula de segurança e mecanismos. | 1 | 567.15 | 567.15
mo011 |  | h |  | Montador. | 0.481 | 40.91 | 19.68
mo080 |  | h |  | Ajudante de montador. | 0.481 | 30.23 | 14.54
mo003 |  | h |  | Eletricista. | 0.314 | 40.91 | 12.85
|  | % |  | Custos diretos complementares | 2 | 614.22 | 12.28
Custo de manutenção decenal: R$ 217,46 nos primeiros 10 anos. | [5 empty] | Total: | 626.5