## Folha 1
LIC010 | m² |  | Porta industrial empilhável de abertura rápida, de lona de PVC.
Porta industrial empilhável de abertura rápida, de entre 5,5 e 6 m de altura máxima, formada por lona de PVC, marco e estrutura de aço galvanizado, quadro de manobra, botão pulsador, fotocélula de segurança e mecanismos, fixada através de assentamento em parede de alvenaria com argamassa de cimento, confeccionada em obra, dosificação 1:6.
Insumo |  | Un |  | Descrição | Rend. | Preço unitário | Preço Insumo
mt26pes020f |  | m² |  | Porta industrial empilhável de abertura rápida, de entre 5,5 e 6 m de altura máxima, formada por lona de PVC, marco e estrutura de aço galvanizado, quadro de manobra, botão pulsador, fotocélula de segurança e mecanismos. | 1 | 445.62 | 445.62
mt08aaa010a |  | m³ |  | Água. | 0.006 | 3.79 | 0.02
mt01arg005a |  | t |  | Areia de pedreira, para argamassa preparada em obra. | 0.007 | 50.71 | 0.35
mt08cem002 |  | kg |  | Cimento cinza em sacos. | 1.125 | 0.63 | 0.71
mo011 |  | h |  | Montador. | 0.418 | 40.91 | 17.1
mo080 |  | h |  | Ajudante de montador. | 0.418 | 30.23 | 12.64
mo113 |  | h |  | Auxiliar de serviços gerais. | 0.247 | 27.81 | 6.87
mo003 |  | h |  | Eletricista. | 0.314 | 40.91 | 12.85
|  | % |  | Custos diretos complementares | 2 | 496.16 | 9.92
Custo de manutenção decenal: R$ 175,66 nos primeiros 10 anos. | [5 empty] | Total: | 506.08