## Folha 1
LRL010 | m² | Porta de inspeção para instalações, de alumínio.
Porta de inspeção para instalações, de três ou mais folhas, de alumínio lacado cor, formada por chapa opaca de 1,5 mm de espessura nas folhas e perfis extrudidos de 40x40 cm de seção no marco, com marca de qualidade QUALICOAT. Inclusive ferragens de pendurar e de fecho, parafusos de aço inoxidável, ganchos de fixação, fechadura triangular, grelhas de ventilação e silicone neutro para a vedação das juntas perimetrais.
Insumo |  | Un | Descrição | Rend. | Preço unitário | Preço Insumo
mt25pfb011p |  | m² | Porta de inspeção para instalações, de três ou mais folhas, de alumínio lacado cor, formada por chapa opaca de 1,5 mm de espessura nas folhas e perfis extrudidos de 40x40 cm de seção no marco, com marca de qualidade QUALICOAT, inclusive ferragens de pendurar e de fecho, parafusos de aço inoxidável, ganchos de fixação, fechadura triangular, grelhas de ventilação e silicone neutro para a vedação das juntas perimetrais. | 1 | 255.62 | 255.62
mt22www050b |  | Un | Cartucho de 300 ml de silicone neutro oxímico, de elasticidade permanente e cura rápida, cor cinza, intervalo de temperatura de trabalho de -60 a 150°C, com resistência aos raios UV, dureza Shore A aproximada de 22, segundo ISO 868 e alongamento na ruptura >= 800%, segundo ISO 8339. | 0.16 | 12.98 | 2.08
mo020 |  | h | Pedreiro. | 0.178 | 32.24 | 5.74
mo077 |  | h | Ajudante de pedreiro. | 0.178 | 30.23 | 5.38
|  | % | Custos diretos complementares | 2 | 268.82 | 5.38
Custo de manutenção decenal: R$ 30,16 nos primeiros 10 anos. |  |  |  |  | Total: | 274.2