## Folha 1
LVT010 | m² |  | Vidro temperado.
Vidro temperado, de cor cinza, de 8 mm de espessura, fixado sobre esquadria com cunhagem através de calços de apoio perimetrais e laterais, vedação a frio com silicone sintético incolor (não acrílico), compatível com o material suporte.
Insumo |  | Un |  | Descrição | Rend. | Preço unitário | Preço Insumo
mt21vtt020pd |  | m² |  | Vidro temperado, de cor cinza, de 8 mm de espessura. Segundo ABNT NBR 14698. | 1.006 | 333.72 | 335.72
mt21vva015a |  | Un |  | Cartucho de 310 ml de silicone neutro, incolor, dureza Shore A aproximada de 23, segundo ISO 868 e recuperação elástica >=80%, segundo ISO 7389. | 0.29 | 17.34 | 5.03
mt21vva021 |  | Un |  | Material auxiliar para a colocação de vidros. | 1.5 | 3.78 | 5.67
mo055 |  | h |  | Vidraceiro. | 0.81 | 28.73 | 23.27
mo110 |  | h |  | Ajudante de vidraceiro. | 0.81 | 26.76 | 21.68
|  | % |  | Custos diretos complementares | 2 | 391.37 | 7.83
Custo de manutenção decenal: R$ 55,89 nos primeiros 10 anos. | [5 empty] | Total: | 399.2