## Folha 1
NAM010 | m² |  | Isolamento termo-acústico sob pisos de madeira e laminados, com lãs minerais.
Isolamento termo-acústico sob pisos de madeira e laminados, formado por painel rígido de lã de rocha, não revestido, Acutex, de 20 mm de espessura, resistência térmica 0,55 m²K/W, condutibilidade térmica 0,035 W/(mK), colocado topo a topo, simplesmente apoiado, coberto com filme de polietileno de 0,2 mm de espessura e dessolidarização perimetral executada com o mesmo material isolante, preparado para receber diretamente o piso de madeira ou laminado. Inclusive fita autocolante para vedação de juntas.
Insumo |  | Un |  | Descrição | Rend. | Preço unitário | Preço Insumo
mt16lri015db |  | m² |  | Painel rígido de lã de rocha, não revestido, Acutex "ISOVER", de 20 mm de espessura, resistência térmica 0,55 m²K/W, condutibilidade térmica 0,035 W/(mK), Euroclasse A1 de reação ao fogo. | 1.1 | 69.32 | 76.25
mt16png010d |  | m² |  | Filme de polietileno de 0,2 mm de espessura e 184 g/m² de massa superficial. | 1.1 | 3.05 | 3.36
mt16aaa030 |  | m |  | Fita autocolante para vedação de juntas. | 0.25 | 2.24 | 0.56
mo054 |  | h |  | Montador de isolamentos. | 0.125 | 34.52 | 4.32
mo101 |  | h |  | Ajudante de montador de isolamentos. | 0.125 | 29.06 | 3.63
|  | % |  | Custos diretos complementares | 2 | 88.12 | 1.76
Custo de manutenção decenal: R$ 10,03 nos primeiros 10 anos. | [5 empty] | Total: | 89.88