## Folha 1
NCA010 | Un |  | Pastilha anti-vibração, de borracha.
Pastilha anti-vibração de borracha com orifício central de 20 mm de diâmetro, de 70x70x35 mm e 300 kg de carga máxima.
Insumo |  | Un |  | Descrição | Rend. | Preço unitário | Preço Insumo
mt16avg020q |  | Un |  | Pastilha anti-vibração de borracha com orifício central de 20 mm de diâmetro, de 70x70x35 mm e 300 kg de carga máxima. | 1 | 13.06 | 13.06
mo054 |  | h |  | Montador de isolamentos. | 0.105 | 33.54 | 3.52
mo101 |  | h |  | Ajudante de montador de isolamentos. | 0.105 | 27.93 | 2.93
|  | % |  | Custos diretos complementares | 2 | 19.51 | 0.39
Custo de manutenção decenal: R$ 1,99 nos primeiros 10 anos. | [5 empty] | Total: | 19.9