## Folha 1
NCA030 | Un |  | Amortecedor metálico de mola, montado em piso, base ou estrutura.
Amortecedor metálico de mola, de 195x82x127 mm, de 50 kg de carga mínima e 125 kg de carga máxima, formado por mola de aço de alta resistência acabamento com tinta epóxi cor azul, caçoletas metálicas coladas através de duplo sistema de segurança por varetas internas e massa viscoelástica, peça interna de polietileno e base metálica em ambos os extremos com orifícios abertos, montado em piso, base ou estrutura. Inclusive acessórios de montagem.
Insumo |  | Un |  | Descrição | Rend. | Preço unitário | Preço Insumo
mt16avg040f |  | Un |  | Amortecedor metálico de mola, de 195x82x127 mm, de 50 kg de carga mínima e 125 kg de carga máxima, formado por mola de aço de alta resistência acabamento com tinta epóxi cor azul, caçoletas metálicas coladas através de duplo sistema de segurança por varetas internas e massa viscoelástica, peça interna de polietileno e base metálica em ambos os extremos com orifícios abertos, para montar em piso, base ou estrutura. Inclusive acessórios de montagem. | 1 | 52.77 | 52.77
mo011 |  | h |  | Montador. | 0.105 | 40.91 | 4.3
mo080 |  | h |  | Ajudante de montador. | 0.105 | 30.23 | 3.17
|  | % |  | Custos diretos complementares | 2 | 60.24 | 1.2
Custo de manutenção decenal: R$ 11,06 nos primeiros 10 anos. | [5 empty] | Total: | 61.44