## Folha 1
NCA030 | Un | Amortecedor metálico de mola, montado em piso, base ou estrutura.
Amortecedor metálico de 2 molas, de 200x82x127 mm, de 257 kg de carga mínima e 600 kg de carga máxima, formado por 2 mola de aço de alta resistência acabamento com tinta epóxi cor azul, caçoletas metálicas coladas através de duplo sistema de segurança por varetas internas e massa viscoelástica, peças internas de polietileno e base metálica em ambos os extremos com orifícios abertos, montado em piso, base ou estrutura. Inclusive acessórios de montagem.
Insumo |  | Un | Descrição | Rend. | Preço unitário | Preço Insumo
mt16avg050ada |  | Un | Amortecedor metálico de 2 molas, de 200x82x127 mm, de 257 kg de carga mínima e 600 kg de carga máxima, formado por 2 mola de aço de alta resistência acabamento com tinta epóxi cor azul, caçoletas metálicas coladas através de duplo sistema de segurança por varetas internas e massa viscoelástica, peças internas de polietileno e base metálica em ambos os extremos com orifícios abertos, para montar em piso, base ou estrutura. | 1 | 404.29 | 404.29
mo011 |  | h | Montador. | 0.115 | 40.91 | 4.7
mo080 |  | h | Ajudante de montador. | 0.115 | 30.23 | 3.48
|  | % | Custos diretos complementares | 2 | 412.47 | 8.25
Custo de manutenção decenal: R$ 75,73 nos primeiros 10 anos. |  |  |  |  | Total: | 420.72