## Folha 1
NCA030 | Un |  | Amortecedor metálico de mola, montado em piso, base ou estrutura.
Amortecedor metálico de 2 molas, de 200x82x127 mm, de 472 kg de carga mínima e 1100 kg de carga máxima, formado por 2 mola de aço de alta resistência acabamento com tinta epóxi cor azul, caçoletas metálicas coladas através de duplo sistema de segurança por varetas internas e massa viscoelástica, peças internas de polietileno e base metálica em ambos os extremos com orifícios abertos, montado em piso, base ou estrutura. Inclusive acessórios de montagem.
Insumo |  | Un |  | Descrição | Rend. | Preço unitário | Preço Insumo
mt16avg050aia |  | Un |  | Amortecedor metálico de 2 molas, de 200x82x127 mm, de 472 kg de carga mínima e 1100 kg de carga máxima, formado por 2 mola de aço de alta resistência acabamento com tinta epóxi cor azul, caçoletas metálicas coladas através de duplo sistema de segurança por varetas internas e massa viscoelástica, peças internas de polietileno e base metálica em ambos os extremos com orifícios abertos, para montar em piso, base ou estrutura. | 1 | 577.62 | 577.62
mo011 |  | h |  | Montador. | 0.115 | 40.91 | 4.7
mo080 |  | h |  | Ajudante de montador. | 0.115 | 30.23 | 3.48
|  | % |  | Custos diretos complementares | 2 | 585.8 | 11.72
Custo de manutenção decenal: R$ 107,55 nos primeiros 10 anos. | [5 empty] | Total: | 597.52