## Folha 1
NCA030 | Un | Amortecedor metálico de mola, montado em piso, base ou estrutura.
Amortecedor metálico de 4 molas, de 200x170x127 mm, de 857 kg de carga mínima e 2000 kg de carga máxima, formado por 4 mola de aço de alta resistência acabamento com tinta epóxi cor azul, caçoletas metálicas coladas através de duplo sistema de segurança por varetas internas e massa viscoelástica, peças internas de polietileno e base metálica em ambos os extremos com orifícios abertos, montado em piso, base ou estrutura. Inclusive acessórios de montagem.
Insumo |  | Un | Descrição | Rend. | Preço unitário | Preço Insumo
mt16avg050brb |  | Un | Amortecedor metálico de 4 molas, de 200x170x127 mm, de 857 kg de carga mínima e 2000 kg de carga máxima, formado por 4 mola de aço de alta resistência acabamento com tinta epóxi cor azul, caçoletas metálicas coladas através de duplo sistema de segurança por varetas internas e massa viscoelástica, peças internas de polietileno e base metálica em ambos os extremos com orifícios abertos, para montar em piso, base ou estrutura. | 1 | 1078.21 | 1078.21
mo011 |  | h | Montador. | 0.125 | 40.91 | 5.11
mo080 |  | h | Ajudante de montador. | 0.125 | 30.23 | 3.78
|  | % | Custos diretos complementares | 2 | 1087.1 | 21.74
Custo de manutenção decenal: R$ 199,59 nos primeiros 10 anos. |  |  |  |  | Total: | 1108.84