## Folha 1
NCA030 | Un |  | Amortecedor metálico de mola, montado em piso, base ou estrutura.
Amortecedor metálico de 4 molas, de 200x170x127 mm, de 600 kg de carga mínima e 1400 kg de carga máxima, formado por 4 mola de aço de alta resistência acabamento com tinta epóxi cor azul, caçoletas metálicas coladas através de duplo sistema de segurança por varetas internas e massa viscoelástica, peças internas de polietileno e base metálica em ambos os extremos com orifícios abertos, montado em piso, base ou estrutura. Inclusive acessórios de montagem.
Insumo |  | Un |  | Descrição | Rend. | Preço unitário | Preço Insumo
mt16avg050blb |  | Un |  | Amortecedor metálico de 4 molas, de 200x170x127 mm, de 600 kg de carga mínima e 1400 kg de carga máxima, formado por 4 mola de aço de alta resistência acabamento com tinta epóxi cor azul, caçoletas metálicas coladas através de duplo sistema de segurança por varetas internas e massa viscoelástica, peças internas de polietileno e base metálica em ambos os extremos com orifícios abertos, para montar em piso, base ou estrutura. | 1 | 885.68 | 885.68
mo011 |  | h |  | Montador. | 0.125 | 40.91 | 5.11
mo080 |  | h |  | Ajudante de montador. | 0.125 | 30.23 | 3.78
|  | % |  | Custos diretos complementares | 2 | 894.57 | 17.89
Custo de manutenção decenal: R$ 164,24 nos primeiros 10 anos. | [5 empty] | Total: | 912.46