## Folha 1
NDC010 | m² |  | Drenagem sob radier, com lâminas nodulares.
Drenagem sob radier, com tela drenante de estrutura nodular de polietileno de alta densidade (PEAD/HDPE), com nódulos de 7,5 mm de altura, resistência à compressão 150 kN/m² segundo ISO 604, capacidade de drenagem 5 l/(s·m) e massa nominal 0,5 kg/m², preparada para receber diretamente o concreto do radier. Colocação em obra: com sobreposições na base do radier, sobre o terreno.
Insumo |  | Un |  | Descrição | Rend. | Preço unitário | Preço Insumo
mt14gdo010a |  | m² |  | Tela drenante de estrutura nodular de polietileno de alta densidade (PEAD/HDPE), com nódulos de 7,5 mm de altura, resistência à compressão 150 kN/m² segundo ISO 604, capacidade de drenagem 5 l/(s·m) e massa nominal 0,5 kg/m². | 1.1 | 13.97 | 15.37
mo029 |  | h |  | Aplicador de lâminas impermeabilizantes. | 0.052 | 32.24 | 1.68
mo067 |  | h |  | Ajudante de aplicador de lâminas impermeabilizantes. | 0.052 | 30.23 | 1.57
|  | % |  | Custos diretos complementares | 2 | 18.62 | 0.37
Custo de manutenção decenal: R$ 0,76 nos primeiros 10 anos. | [5 empty] | Total: | 18.99