## Folha 1
NDC020 | m² |  | Drenagem sob radier, com lâminas nodulares com geotêxtil.
Drenagem sob radier, com tela drenante de estrutura nodular de polietileno de alta densidade (PEAD/HDPE), com nódulos de 7,5 mm de altura, com geotêxtil de polipropileno incorporado, resistência à compressão 150 kN/m² segundo ISO 604, capacidade de drenagem 5 l/(s·m) e massa nominal 0,7 kg/m², preparada para receber diretamente o concreto do radier. Colocação em obra: com sobreposições na base do radier, sobre o terreno.
Insumo |  | Un |  | Descrição | Rend. | Preço unitário | Preço Insumo
mt14gdo010b |  | m² |  | Tela drenante de estrutura nodular de polietileno de alta densidade (PEAD/HDPE), com nódulos de 7,5 mm de altura, com geotêxtil de polipropileno incorporado, resistência à compressão 150 kN/m² segundo ISO 604, capacidade de drenagem 5 l/(s·m) e massa nominal 0,7 kg/m². | 1.1 | 26.31 | 28.94
mo029 |  | h |  | Aplicador de lâminas impermeabilizantes. | 0.052 | 32.24 | 1.68
mo067 |  | h |  | Ajudante de aplicador de lâminas impermeabilizantes. | 0.052 | 30.23 | 1.57
|  | % |  | Custos diretos complementares | 2 | 32.19 | 0.64
Custo de manutenção decenal: R$ 1,31 nos primeiros 10 anos. | [5 empty] | Total: | 32.83