## Folha 1
NDN010 | m² |  | Drenagem de pisos com lâminas drenantes.
Drenagem de pisos com tela drenante de polietileno, de 7 mm de espessura, colocada diretamente sobre a impermeabilização.
Insumo |  | Un |  | Descrição | Rend. | Preço unitário | Preço Insumo
mt15res330a |  | m² |  | Tela drenante de polietileno, de 7 mm de espessura, fornecida em rolos de 20 m de comprimento. | 1.05 | 116.47 | 122.29
mo029 |  | h |  | Aplicador de lâminas impermeabilizantes. | 0.209 | 32.24 | 6.74
mo067 |  | h |  | Ajudante de aplicador de lâminas impermeabilizantes. | 0.209 | 30.23 | 6.32
|  | % |  | Custos diretos complementares | 2 | 135.35 | 2.71
Custo de manutenção decenal: R$ 2,76 nos primeiros 10 anos. | [5 empty] | Total: | 138.06