## Folha 1
NGI010 | m² | Camada separadora em fundação: tela de polietileno.
Camada separadora em fundação: filme de polietileno de 0,05 mm de espessura e 46 g/m² de massa superficial. Colocação em obra: com sobreposições, diretamente sobre o terreno, sobre um enrocamento ou sobre uma superfície de concreto.
Insumo |  |  | Un | Descrição | Rend. | Preço unitário | Preço Insumo
mt16png010a |  |  | m² | Filme de polietileno de 0,05 mm de espessura e 46 g/m² de massa superficial. | 1.4 | 1.14 | 1.6
mo029 |  |  | h | Aplicador de lâminas impermeabilizantes. | 0.021 | 32.24 | 0.68
mo067 |  |  | h | Ajudante de aplicador de lâminas impermeabilizantes. | 0.042 | 30.23 | 1.27
|  |  | % | Custos diretos complementares | 2 | 3.55 | 0.07
Custo de manutenção decenal: R$ 0,18 nos primeiros 10 anos. | [5 empty] | Total: | 3.62