## Folha 1
NIA020 | m² |  | Impermeabilização de fosso de elevador com argamassa.
Impermeabilização de fosso de elevador constituído por muro de superfície lisa de concreto, elementos pré-fabricados de concreto ou rebocos de argamassa rica em cimento, com argamassa cimentícia impermeabilizante flexível bicomponente, de cor cinza, aplicado com trincha em duas ou mais camada, sobre o suporte humedecido, até conseguir uma espessura mínima total de 2 mm. O preço não inclui a impermeabilização de esquinas e encontros.
Insumo |  | Un |  | Descrição | Rend. | Preço unitário | Preço Insumo
mt09bmr220a |  | kg |  | Argamassa cimentícia impermeabilizante flexível bicomponente, de cor cinza, com resistência aos sulfatos, ao gelo e à intempérie e apta para estar em contato com agua potável, Euroclasse F de reação ao fogo, para aplicar em interiores e exteriores. | 3 | 1.99 | 5.97
mo032 |  | h |  | Aplicador de produtos impermeabilizantes. | 0.105 | 33.34 | 3.5
mo070 |  | h |  | Ajudante de aplicador de produtos impermeabilizantes. | 0.105 | 31.49 | 3.31
|  | % |  | Custos diretos complementares | 2 | 12.78 | 0.26
Custo de manutenção decenal: R$ 0,52 nos primeiros 10 anos. | [5 empty] | Total: | 13.04