## Folha 1
NIA200 | m² |  | Impermeabilização de reservatório de água com revestimento sintético.
Impermeabilização de reservatório de água constituído por muro de superfície lisa de concreto, elementos pré-fabricados de concreto ou rebocos de argamassa rica em cimento, com duas demãos de revestimento elástico bicomponente, à base de poliuretano sem dissolventes, com certificado de potabilidade, com um rendimento de 0,4 kg/m², diluídas com 13% de diluente, à base de xileno; com prévia aplicação de uma demão de primer bicomponente, à base de poliuretano, e vedação da impermeabilização com verniz elástico bicomponente, cor RAL 7035, à base de poliuretano alifático e dissolventes, com resistência aos raios UV.
Insumo |  | Un |  | Descrição | Rend. | Preço unitário | Preço Insumo
mt15igp071b |  | kg |  | Primer bicomponente, à base de poliuretano. | 0.5 | 116.61 | 58.31
mt15igp070b |  | kg |  | Revestimento elástico bicomponente, à base de poliuretano sem dissolventes, com certificado de potabilidade. | 0.4 | 144.49 | 57.8
mt15igp002a |  | l |  | Diluente, à base de xileno. | 0.052 | 33.43 | 1.74
mt15igp034f |  | kg |  | Verniz elástico bicomponente, cor RAL 7035, à base de poliuretano alifático e dissolventes, com resistência aos raios UV. | 0.2 | 153.04 | 30.61
mo032 |  | h |  | Aplicador de produtos impermeabilizantes. | 0.408 | 33.34 | 13.6
mo070 |  | h |  | Ajudante de aplicador de produtos impermeabilizantes. | 0.408 | 31.49 | 12.85
|  | % |  | Custos diretos complementares | 2 | 174.91 | 3.5
Custo de manutenção decenal: R$ 7,14 nos primeiros 10 anos. | [5 empty] | Total: | 178.41