## Folha 1
NOM011 | m² |  | Barreira de proteção contra o radão em muro de concreto em contato com o terreno, pela sua face exterior, com lâminas asfálticas.
Barreira de proteção contra o radão em muro de concreto em contato com o terreno, pela sua face exterior, com nível de referência de exposição ao radão 150 Bq/m³, com membrana de betume aditivado com plastômero APP, de 2 mm de espessura, com armadura de alumínio, de superfície não protegida, e coeficiente de difusão do gás radão 1x10-13 m²/s, prévia aplicação de primer com emulsão asfáltica aniônica com cargas (rendimento: 0,5 kg/m²), totalmente aderida ao suporte com maçarico. Colocação em obra: com sobreposições. Exalação de radão prevista através da barreira de proteção: 0,000104 Bq/m²·h. O preço não inclui a camada antipunçoamento.
Insumo |  | Un | Descrição | Rend. | Preço unitário | Preço Insumo
mt14iea020c |  | kg | Emulsão asfáltica aniônica com cargas. | 0.5 | 22.09 | 11.05
mt14lad010i |  | m² | Membrana de betume aditivado com plastômero APP, de 2 mm de espessura, massa nominal 3 kg/m², com armadura de alumínio, de superfície não protegida. | 1.1 | 50.08 | 55.09
mo029 |  | h | Aplicador de lâminas impermeabilizantes. | 0.167 | 32.24 | 5.38
mo067 |  | h | Ajudante de aplicador de lâminas impermeabilizantes. | 0.167 | 30.23 | 5.05
|  | % | Custos diretos complementares | 2 | 76.57 | 1.53
Custo de manutenção decenal: R$ 2,73 nos primeiros 10 anos. |  |  |  |  | Total: | 78.1