## Folha 1
NTP005 | Un |  | Acondicionamento acústico em paramentos verticais, com painéis de lã de rocha.
Acondicionamento acústico em paramentos verticais, situado a uma altura menor de 4 m, com painel acústico autoportante de lã de rocha vulcânica, circular, de 800x800x40 mm, revestido pela face visível com um véu mineral de cor branca, e com um filtro acústico pela face oposta, com as bordas pintadas, com fixações mecânicas, sobre o paramento. Inclusive kit de montagem, para a fixação de painéis de lã de rocha com uma separação entre o painel e o paramento vertical de 65 mm.
Insumo |  | Un |  | Descrição | Rend. | Preço unitário | Preço Insumo
mt16par135bd |  | Un |  | Painel acústico autoportante de lã de rocha vulcânica, circular, de 800x800x40 mm, revestido pela face visível com um véu mineral de cor branca, e com um filtro acústico pela face oposta, com as bordas pintadas, Euroclasse A1 de reação ao fogo. | 1 | 1110.95 | 1110.95
mt12par205c |  | Un |  | Kit de montagem, formado por dois perfis de fixação, dois perfis de suspensão, duas peças distanciadoras com dois pernos M8 de 60 mm de comprimento, buchas e parafusos; para a fixação de painéis de lã de rocha a paramentos verticais. | 0.5 | 149.92 | 74.96
mo054 |  | h |  | Montador de isolamentos. | 0.314 | 33.54 | 10.53
mo101 |  | h |  | Ajudante de montador de isolamentos. | 0.052 | 27.93 | 1.45
|  | % |  | Custos diretos complementares | 2 | 1197.89 | 23.96
Custo de manutenção decenal: R$ 183,28 nos primeiros 10 anos. | [5 empty] | Total: | 1221.85