## Folha 1
QRA010 | m |  | Beiral decorativo.
Beiral decorativo no telhado, formado por cachorros pré-fabricados de concreto de 90x7x10 cm, cor branca, assentes com argamassa de cimento, confeccionada em obra, com aditivo hidrófugo, dosificação 1:3 com uma separação de 50 cm, painéis cerâmicos furados com encaixe macho-fêmea de 50x20x3 cm e camada de compressão de 3 cm de espessura com a mesma argamassa. O preço não inclui o enchimento das telhas de beiral.
Insumo |  | Un |  | Descrição | Rend. | Preço unitário | Preço Insumo
mt13anh010b |  | Un |  | Cachorro pré-fabricado de concreto, 90x7x10 cm, cor branca. | 1 | 9.79 | 9.79
mt04lcg020a |  | Un |  | Painel cerâmico furado com encaixe macho-fêmea, para revestir, 50x20x3 cm, com com topos retos. | 4 | 2.28 | 9.12
mt08aaa010a |  | m³ |  | Água. | 0.01 | 3.79 | 0.04
mt01arg005a |  | t |  | Areia de pedreira, para argamassa preparada em obra. | 0.074 | 50.71 | 3.75
mt08cem002 |  | kg |  | Cimento cinza em sacos. | 22.5 | 0.63 | 14.18
mt08adt010 |  | kg |  | Aditivo hidrófugo para impermeabilização de argamassas ou concretos. | 0.45 | 3.03 | 1.36
mq06hor010 |  | h |  | Betoneira elétrica com uma capacidade de amassamento de 160 l. | 0.04 | 12.69 | 0.51
mo020 |  | h |  | Pedreiro. | 0.836 | 32.24 | 26.95
mo077 |  | h |  | Ajudante de pedreiro. | 1.254 | 30.23 | 37.91
|  | % |  | Custos diretos complementares | 2 | 103.61 | 2.07
Custo de manutenção decenal: R$ 26,42 nos primeiros 10 anos. | [5 empty] | Total: | 105.68