## Folha 1
QRA010 | m |  | Beiral decorativo.
Beiral decorativo no telhado, formado por cachorros de madeira de 80x10x15 cm, assentes com argamassa de cimento, confeccionada em obra, dosificação 1:6 com uma separação de 50 cm e pranchas de madeira com encaixe macho-fêmea de 23 mm fixadas com pregos, de aço galvanizado de alta aderência, com uma consola de 50 cm, e aplicação manual de duas demãos de verniz sintético para exterior, a poro fechado, incolor, acabamento acetinado, à base de resinas alcídicas sobre a madeira, com aplicação prévia de uma demão de primer vedante para interior e exterior, formulado com resinas alcídicas e pigmentos selecionados. O preço não inclui o enchimento das telhas de beiral.
Insumo |  | Un |  | Descrição | Rend. | Preço unitário | Preço Insumo
mt13anm010 |  | Un |  | Cachorro de madeira, 80x10x15 cm. | 2.15 | 30.76 | 66.13
mt13blm011 |  | m² |  | Prancha de madeira com encaixe macho-fêmea de 23 mm de espessura. | 0.55 | 21.56 | 11.86
mt07emr111a |  | Un |  | Prego, de 4 mm de diâmetro e 40 mm de comprimento, de aço galvanizado de alta aderência. | 2 | 0.21 | 0.42
mt08aaa010a |  | m³ |  | Água. | 0.008 | 3.79 | 0.03
mt01arg005a |  | t |  | Areia de pedreira, para argamassa preparada em obra. | 0.065 | 50.71 | 3.3
mt08cem002 |  | kg |  | Cimento cinza em sacos. | 10 | 0.63 | 6.3
mt27plj010a |  | l |  | Primer vedante para interior e exterior, formulado com resinas alcídicas e pigmentos selecionados, cor branca, para aplicar com trincha, rolo ou pistola, com um conteúdo de compostos orgânicos voláteis (COV) < 350 g/l, para aplicar com trincha, rolo ou pistola. | 0.33 | 47 | 15.51
mt27bsj010a |  | l |  | Verniz sintético para exterior, a poro fechado, incolor, acabamento acetinado, à base de resinas alcídicas, com resistência aos raios UV, para aplicar com trincha, rolo ou pistola. | 0.15 | 44.71 | 6.71
mq06hor010 |  | h |  | Betoneira elétrica com uma capacidade de amassamento de 160 l. | 0.033 | 12.69 | 0.42
mo020 |  | h |  | Pedreiro. | 0.584 | 32.24 | 18.83
mo077 |  | h |  | Ajudante de pedreiro. | 0.918 | 30.23 | 27.75
mo038 |  | h |  | Pintor. | 0.448 | 32.24 | 14.44
|  | % |  | Custos diretos complementares | 2 | 171.7 | 3.43
Custo de manutenção decenal: R$ 43,78 nos primeiros 10 anos. | [5 empty] | Total: | 175.13