## Folha 1
QUZ010 | m² |  | Cobertura de chapas de zinco.
Cobertura de chapas de zinco de 0,7 mm de espessura e 580 mm entre eixos, acabamento natural, em cobertura inclinada, ventilada, com um caimento do 7% ao 25%. Sistema de fixação oculta, com união longitudinal das chapas através de junta agrafada dupla, de 25 mm de altura e união transversal com ressalto, colocadas sobre lâmina drenante de estrutura nodular, Delta, de polietileno de alta densidade (PEAD/HDPE), resistência à compressão 400 kN/m² segundo ISO 604, espessura 0,6 mm. Inclusive acessórios para a fixação de chapas de zinco entre si e ao suporte, acessórios para a resolução de uniões transversais. O preço não inclui a superfície suporte nem os pontos singulares e as peças especiais da cobertura.
Insumo |  | Un |  | Descrição | Rend. | Preço unitário | Preço Insumo
mt13ccz010a |  | m² |  | Chapa de zinco de 0,7 mm de espessura e 580 mm entre eixos, acabamento natural, para sistema de junta agrafada de 25 mm de altura, densidade 7200 kg/m³, segundo NP EN 14783 e EN 501. | 1.28 | 61.92 | 79.26
mt14gsp020b |  | m² |  | Lâmina drenante de estrutura nodular, Delta, de polietileno de alta densidade (PEAD/HDPE), resistência à compressão 400 kN/m² segundo ISO 604, espessura 0,6 mm, com nódulos de 8,6 mm de altura, volume de ar entre nódulos 7,9 l/m² e massa nominal 0,58 kg/m². | 1.05 | 36.15 | 37.96
mt13ccz100a |  | Un |  | Kit de acessórios, para a fixação das chapas de zinco entre si e ao suporte, formado por: ganchos fixos e móveis de aço inoxidável AISI 304, de 0,4 mm de espessura mínima, e pregos de aço galvanizado, segundo NP EN 10230-1. | 1 | 14.57 | 14.57
mt13ccz110a |  | Un |  | Kit de acessórios para a resolução de uniões transversais com ressalto de chapas de zinco, em coberturas inclinadas. | 1 | 17.22 | 17.22
mo051 |  | h |  | Montador de painéis metálicos. | 0.512 | 34.52 | 17.67
mo098 |  | h |  | Ajudante de montador de painéis metálicos. | 1.023 | 29.06 | 29.73
|  | % |  | Custos diretos complementares | 2 | 196.41 | 3.93
Custo de manutenção decenal: R$ 38,06 nos primeiros 10 anos. | [5 empty] | Total: | 200.34