## Folha 1
RAP154 | m² |  | Revestimento interior com peças irregulares de pedra natural. Colocação em camada fina.
Revestimento interior peças irregulares de pedra Itacolomi, de entre 1,5 e 2,5 cm de espessura, acabamento natural. SUPORTE: paramento, vertical, até 3 m de altura. COLOCAÇÃO: em camada fina com argamassa colante para assentamento de pedras naturais rústicas. REJUNTAMENTO: com o mesmo material.
Insumo |  | Un |  | Descrição | Rend. | Preço unitário | Preço Insumo
mt19pbr030l |  | m² |  | Peças irregulares de pedra Itacolomi, de entre 1,5 e 2,5 cm de espessura, acabamento natural. | 1.05 | 27 | 28.35
mt09mcr350f |  | kg |  | Argamassa colante para assentamento de pedras naturais rústicas em ambientes interiores, composta de cimento cinza, areia de quartzo, aditivos e polímeros, densidade 1500 kg/m³. | 5.2 | 4.34 | 22.57
mt08aaa010a |  | m³ |  | Água. | 0.002 | 3.83 | 0.01
mo022 |  | h |  | Colocador de pedra natural. | 1.31 | 33.34 | 43.68
mo060 |  | h |  | Ajudante de colocador de pedra natural. | 1.31 | 31.49 | 41.25
|  | % |  | Custos diretos complementares | 2 | 135.86 | 2.72
Custo de manutenção decenal: R$ 31,87 nos primeiros 10 anos. | [5 empty] | Total: | 138.58