## Folha 1
RAP004 | m² | Revestimento interior com peças de pedra natural. Colocação em camada fina.
Revestimento interior com peças de granito Cinza Andorinha, de 30x30x2 cm, acabamento polido. SUPORTE: paramento, vertical, até 3 m de altura. COLOCAÇÃO: em camada fina com argamassa colante tipo ACII, composta de cimento cinza, areia de quartzo, aditivos e polímeros, densidade 1500 kg/m³ e reforço com grampos de arame galvanizado fixados no tardoz das placas com massa plástica e ancorados em tela soldada de aço galvanizado fixada ao paramento através de chumbadores parabolt. REJUNTAMENTO: com rejuntamento com argamassa de rejuntamento cimentícia tipo II, cor bege, para juntas entre 2 e 10 mm.
Insumo |  |  | Un | Descrição | Rend. | Preço unitário | Preço Insumo
mt19pbr010draaa |  |  | m² | Peça de granito Cinza Andorinha, de 30x30x2 cm, acabamento polido. | 1.05 | 222.82 | 233.96
mt09mcr350b |  |  | kg | Argamassa colante tipo ACII, composta de cimento cinza, areia de quartzo, aditivos e polímeros, densidade 1500 kg/m³, segundo ABNT NBR 14081. | 8 | 1.16 | 9.28
mt09mcr360af |  |  | kg | Argamassa de rejuntamento cimentícia tipo II, cor bege, para juntas entre 2 e 10 mm e utilização em ambientes interiores e exteriores, composta de cimento cinza, cargas minerais, pigmentos e aditivos, segundo ABNT NBR 14992. | 0.482 | 4.1 | 1.98
mt09var055a |  |  | m² | Tela soldada, com malha de 25x25 mm, de fios de 1,24 mm de diâmetro, de aço galvanizado, para reforço de revestimentos em paramentos verticais. | 1.05 | 9.66 | 10.14
mt08var050 |  |  | kg | Arame galvanizado para atar, de 1,30 mm de diâmetro. | 0.111 | 3.83 | 0.43
mt19anb020 |  |  | kg | Massa plástica adesiva, composta de resinas de poliéster e cargas minerais, para pedra natural. | 0.311 | 31.78 | 9.88
mt19anb030aa |  |  | Un | Chumbador parabolt de 1/4" de diâmetro e 1 3/4" de comprimento com porca e arruela. | 9 | 1.25 | 11.25
mt18acc050b |  |  | Un | Cruzetas de PVC para separação entre 3 e 15 mm. | 11.111 | 0.07 | 0.78
mt08aaa010a |  |  | m³ | Água. | 0.003 | 3.83 | 0.01
mo022 |  |  | h | Colocador de pedra natural. | 1.335 | 33.34 | 44.51
mo060 |  |  | h | Ajudante de colocador de pedra natural. | 0.561 | 31.49 | 17.67
|  |  | % | Custos diretos complementares | 2 | 339.89 | 6.8
Custo de manutenção decenal: R$ 79,74 nos primeiros 10 anos. | [5 empty] | Total: | 346.69