## Folha 1
RAP008 | m² | Revestimento com placas de pedra natural fixadas com ancoragens mecânicas.
Revestimento com placas de granito Cinza Andorinha, de 30x50x2 cm, acabamento polido, fixados com grampos de ancoragem aparentes, de aço ABNT 302.
Insumo |  |  | Un | Descrição | Rend. | Preço unitário | Preço Insumo
mt19pbr010draea |  |  | m² | Placa de granito Cinza Andorinha, de 30x50x2 cm, acabamento polido. | 1.05 | 220.64 | 231.67
mt19anb030ac |  |  | Un | Chumbador parabolt de 1/4" de diâmetro e 2 1/4" de comprimento com porca e arruela. | 13.333 | 1.36 | 18.13
mt19anb040a |  |  | Un | Grampo de ancoragem aparente, de aço ABNT 302, para fixação de placas de revestimento em paramentos verticais. | 13.333 | 6.11 | 81.46
mt18acc040 |  |  | Un | Separadores de PVC, de 2 mm de espessura, para juntas horizontais em paramentos de pedra natural. | 6.667 | 0.06 | 0.4
mt15bas010a |  |  | m | Cordão de polietileno expandido de células fechadas, de seção circular de 6 mm de diâmetro, para o enchimento de fundo de junta. | 5.333 | 0.39 | 2.08
mt47mpi030 |  |  | Un | Rolo de fita cola. | 0.444 | 7.05 | 3.13
mt21vva015a |  |  | Un | Cartucho de 310 ml de silicone neutro, incolor, dureza Shore A aproximada de 23, segundo ISO 868 e recuperação elástica >=80%, segundo ISO 7389. | 0.213 | 17.17 | 3.66
mo022 |  |  | h | Colocador de pedra natural. | 1.254 | 32.24 | 40.43
mo060 |  |  | h | Ajudante de colocador de pedra natural. | 0.732 | 30.23 | 22.13
|  |  | % | Custos diretos complementares | 2 | 403.09 | 8.06
Custo de manutenção decenal: R$ 69,90 nos primeiros 10 anos. | [5 empty] | Total: | 411.15