## Folha 1
RBA040 | m² |  | Camada de argamassa de cal sobre paramento interior.
Camada de argamassa de cal, resistência à compressão de 3 a 7,5 N/mm², absorção de água por capilaridade menor de 0,4 kg/m² min½, cor cinza, de 15 mm de espessura, com aplicação de mestras, com acabamento afagado, aplicada mecanicamente, sobre paramento interior de alvenaria cerâmica, vertical, até 3 m de altura. Inclusive perfis de PVC, para formação de juntas. O preço inclui a proteção dos elementos da envolvente que possam ser afetados durante os trabalhos e a resolução de pontos singulares.
Insumo |  | Un |  | Descrição | Rend. | Preço unitário | Preço Insumo
mt08aaa010a |  | m³ |  | Água. | 0.005 | 3.83 | 0.02
mt28mim020a |  | kg |  | Argamassa de cal, resistência à compressão de 3 a 7,5 N/mm², absorção de água por capilaridade menor de 0,4 kg/m² min½, para utilização em interiores ou em exteriores, cor cinza, composta por cal aérea, aglomerantes hidráulicos, inertes selecionados e aditivos orgânicos e inorgânicos, para aplicar através de projeção mecânica, fornecida em sacos. | 18.75 | 0.97 | 18.19
mt28mon030 |  | m |  | Perfil para juntas de PVC. | 0.75 | 1.01 | 0.76
mq06pym010 |  | h |  | Misturadora-bombeadora para argamassas e gessos projetados, de 3 m³/h. | 0.23 | 33.32 | 7.66
mo039 |  | h |  | Pedreiro de acabamento. | 0.416 | 33.34 | 13.87
mo111 |  | h |  | Servente de pedreiro de acabamento. | 0.196 | 29.17 | 5.72
|  | % |  | Custos diretos complementares | 2 | 46.22 | 0.92
Custo de manutenção decenal: R$ 2,31 nos primeiros 10 anos. | [5 empty] | Total: | 47.14