## Folha 1
RDS010 | m² |  | Revestimento mural com linóleo.
Revestimento mural com lâmina de linóleo, à base de farinhas de cortiça e madeira, óleo de linhaça, resinas e pigmentos naturais, com suporte de juta, de 3,2 mm de espessura e 2700 g/m² de massa superficial. Colocação em obra: com adesivo à base de resina acrílica em dispersão aquosa.
Insumo |  | Un |  | Descrição | Rend. | Preço unitário | Preço Insumo
mt29cam010 |  | kg |  | Adesivo à base de resina acrílica em dispersão aquosa, para a colagem de revestimentos murais flexíveis. | 0.15 | 14.11 | 2.12
mt29sin010b |  | m² |  | Lâmina de linóleo, à base de farinhas de cortiça e madeira, óleo de linhaça, resinas e pigmentos naturais, com suporte de juta, de 3,2 mm de espessura e 2700 g/m² de massa superficial, Euroclasse D-s3, d0 de reação ao fogo, para revestimento de paramentos verticais interiores. | 1.05 | 46.2 | 48.51
mo026 |  | h |  | Colocador de revestimentos flexíveis. | 0.136 | 33.34 | 4.53
mo064 |  | h |  | Ajudante de colocador de revestimentos flexíveis. | 0.136 | 31.49 | 4.28
|  | % |  | Custos diretos complementares | 2 | 59.44 | 1.19
Custo de manutenção decenal: R$ 38,80 nos primeiros 10 anos. | [5 empty] | Total: | 60.63