## Folha 1
RDT010 | m² | Revestimento mural têxtil.
Revestimento mural com tecido decorativo de polipropileno de 3,0 mm de espessura, com suporte de papel e uma absorção acústica de 26 dB. Colocação em obra: com adesivo de contato à base de resina acrílica em dispersão aquosa.
Insumo |  | Un | Descrição | Rend. | Preço unitário | Preço Insumo
mt18dww010a |  | kg | Adesivo de contato à base de resina acrílica em dispersão aquosa, para piso de borracha, linóleo, PVC, carpete e têxtil. | 0.5 | 13.74 | 6.87
mt29tex020a |  | m² | Tecido decorativo de polipropileno de 3 mm de espessura, com suporte de papel e uma absorção acústica de 26 dB, para revestimento de paramentos verticais interiores. | 1.05 | 32.87 | 34.51
mo027 |  | h | Colocador de carpetes e revestimentos têxteis. | 0.334 | 32.24 | 10.77
mo065 |  | h | Ajudante de colocador de carpetes e revestimentos têxteis. | 0.334 | 30.23 | 10.1
|  | % | Custos diretos complementares | 2 | 62.25 | 1.25
Custo de manutenção decenal: R$ 44,45 nos primeiros 10 anos. |  |  |  |  | Total: | 63.5