## Folha 1
REG150 | m | Revestimento de degrau de escada interior, com peças de barro cozido. Colocação em camada grossa.
Revestimento de degrau de escada interior, com peças de barro cozido, formado por. COLOCAÇÃO: em camada grossa com argamassa de cimento. REJUNTAMENTO: com argamassa de rejuntamento cimentosa melhorada, com absorção de água reduzida e resistência elevada à abrasão tipo CG 2 W A, cor branco, em juntas de 2 mm de espessura.
Insumo |  | Un | Descrição | Rend. | Preço unitário | Preço Insumo
mt09mor010c |  | m³ | Argamassa de cimento CEM II/B-L 32,5 N tipo M-5, confeccionada em obra com 230 kg/m³ de cimento e uma proporção em volume 1/6. | 0.02 | 285.49 | 5.71
mt18bdo021sj |  | m | Piso de barro cozido, de elaboração mecânica, capacidade de absorção de água 6%<E<=10%, com resistência ao deslizamento média. | 1.05 | 153.71 | 161.4
mt18bdo022sj |  | m | Espelho de barro cozido, de elaboração mecânica, capacidade de absorção de água 6%<E<=10%. | 1.05 | 153.71 | 161.4
mt09mcp020bB |  | kg | Argamassa de rejuntamento cimentosa melhorada, com absorção de água reduzida e resistência elevada à abrasão, tipo CG2 W A, cor branca, para juntas de 2 a 15 mm, à base de cimento de alta resistência, inertes selecionados, aditivos especiais e pigmentos, com efeito anti-caruncho, anti-verdete e preventivo das eflorescências, hidrorrepelente, especial para rejuntamento de todo tipo de peças cerâmicas e pedras naturais em zonas de proliferação de microrganismos. | 1.2 | 4.21 | 5.05
mo023 |  | h | Ladrilhista. | 0.627 | 33.34 | 20.9
mo061 |  | h | Ajudante de ladrilhista. | 0.314 | 31.49 | 9.89
|  | % | Custos diretos complementares | 2 | 364.35 | 7.29
[5 empty] | Total: | 371.64