## Folha 1
REV020 | Un |  | Degrau de vidro em escada metálica.
Degrau de vidro laminado de segurança de 300x900 mm e 6+10+10 mm de espessura, translúcido, com as bordas polidos, com resistência ao deslizamento alta, apoiado em bandas de borracha sintética EPDM, colocadas sobre a estrutura metálica da escada e ajustado lateralmente com bandas do mesmo material. Inclusive silicone sintético incolor para rejuntamento. O preço não inclui a estrutura metálica.
Insumo |  | Un |  | Descrição | Rend. | Preço unitário | Preço Insumo
mt21vlp040hb |  | Un |  | Degrau de vidro laminado de segurança, de 300x900 mm e 6+10+10 mm de espessura, translúcido, composto por vidro exterior temperado de 6 mm de espessura, com resistência ao deslizamento alta através da aplicação de um tratamento anti-deslizante na sua face exterior, vidro intermediário temperado de 10 mm de espessura e vidro interior temperado de 10 mm de espessura, unidos mediante dois filmes incolores de polivinil butiral, com as bordas polidos. | 1 | 108.69 | 108.69
mt21vlp020b |  | m |  | Banda de borracha sintética EPDM de 25 mm de largura e 5 mm de espessura, dureza Shore A aproximada de 60, para o ajuste lateral à estrutura suporte das peças de vidro pisável, fornecida em rolos de 10 m de comprimento. | 0.3 | 16.83 | 5.05
mt21vlp030a |  | m |  | Banda de borracha sintética EPDM de 45 mm de largura e 5 mm de espessura, para o apoio sobre a estrutura suporte das peças de vidro pisável, fornecida em rolos de 10 m de comprimento. | 0.3 | 27.04 | 8.11
mt21vva015a |  | Un |  | Cartucho de 310 ml de silicone neutro, incolor, dureza Shore A aproximada de 23, segundo ISO 868 e recuperação elástica >=80%, segundo ISO 7389. | 0.05 | 17.34 | 0.87
mt21vva021 |  | Un |  | Material auxiliar para a colocação de vidros. | 1 | 3.78 | 3.78
mo055 |  | h |  | Vidraceiro. | 0.261 | 28.73 | 7.5
mo110 |  | h |  | Ajudante de vidraceiro. | 0.261 | 26.76 | 6.98
|  | % |  | Custos diretos complementares | 2 | 140.98 | 2.82
[6 empty] | Total: | 143.8