## Folha 1
RGP010 | m² | Revestimento pétreo.
Aplicação manual de duas demãos de revestimento pétreo, cor branca, acabamento mate, textura lisa, a primeira demão diluída com 15% de água e a seguinte diluída com 5% de água ou não diluída, (rendimento: 0,11 l/m² cada demão); aplicação prévia de uma demão de primer à base de copolímeros acrílicos em suspensão aquosa, sobre paramento exterior de argamassa. O preço inclui a proteção dos elementos da envolvente que possam ser afetados durante os trabalhos e a resolução de pontos singulares.
Insumo |  | Un | Descrição | Rend. | Preço unitário | Preço Insumo
mt27pfp010b |  | l | Primer, à base de copolímeros acrílicos em suspensão aquosa, para favorecer a coesão de suportes pouco consistentes e a aderência de pinturas. | 0.146 | 12.9 | 1.88
mt27pep010bac |  | kg | Revestimento pétreo para exteriores, à base de copolímeros acrílicos, impermeável à água da chuva e permeável ao vapor de água, cor Blanco, textura lisa, aplicada com trincha ou rolo. | 0.22 | 18.76 | 4.13
mo038 |  | h | Pintor. | 0.162 | 33.34 | 5.4
mo076 |  | h | Ajudante de pintor. | 0.162 | 31.49 | 5.1
|  | % | Custos diretos complementares | 2 | 16.51 | 0.33
Custo de manutenção decenal: R$ 23,74 nos primeiros 10 anos. |  |  |  |  | Total: | 16.84